## Foglio1
|  | Header | 2-3 | 4-5 | 6 | PayLoad | ON/OFF | Mode | Temp | ? | Fan
H-25-M | 880CA28 | 10001000 | 00001100 | 10100010 | 1000 | 00001100101000101000 | 1 | 4 | 25 | 0 | 2
H-25-L | 880CA06 | 10001000 | 00001100 | 10100000 | 0110 | 00001100101000000110 | 1 | 4 | 25 | 0 | 0
H-25-C | 880CA5B | 10001000 | 00001100 | 10100101 | 1011 | 00001100101001011011 | 1 | 4 | 25 | 0 | 5
H-25-H | 880CA4A | 10001000 | 00001100 | 10100100 | 1010 | 00001100101001001010 | 1 | 4 | 25 | 0 | 4
H-24-L | 880C905 | 10001000 | 00001100 | 10010000 | 0101 | 00001100100100000101 | 1 | 4 | 24 | 0 | 0
H-23-L | 880C804 | 10001000 | 00001100 | 10000000 | 0100 | 00001100100000000100 | 1 | 4 | 23 | 0 | 0
H-22-L | 880C703 | 10001000 | 00001100 | 01110000 | 0011 | 00001100011100000011 | 1 | 4 | 22 | 0 | 0
ON-H-22-L | 880470B | 10001000 | 00000100 | 01110000 | 1011 | 00000100011100001011 | 0 | 4 | 22 | 0 | 0
OFF | 88C0051 | 10001000 | 11000000 | 00000101 | 0001 | 11000000000001010001 | 24 | 0 | 15 | 0 | 5
SWING | 8810001 | 10001000 | 00010000 | 00000000 | 0001 | 00010000000000000001 | 2 | 0 | 15 | 0 | 0
C-19-H | 8808440 | 10001000 | 00001000 | 01000100 | 0000 | 00001000010001000000 | 1 | 0 | 19 | 0 | 4
PO/C | 8810089 | 10001000 | 00010000 | 00001000 | 1001 | 00010000000010001001 | 2 | 0 | 15 | 1 | 0
C-21-C | 8808653 | 10001000 | 00001000 | 01100101 | 0011 | 00001000011001010011 | 1 | 0 | 21 | 0 | 5
D-_-L | 8809801 | 10001000 | 00001001 | 10000000 | 0001 | 00001001100000000001 | 1 | 1 | 23 | 0 | 0
D-_-M | 8809823 | 10001000 | 00001001 | 10000010 | 0011 | 00001001100000100011 | 1 | 1 | 23 | 0 | 2
ON-D-_-L | 8801809 | 10001000 | 00000001 | 10000000 | 1001 | 00000001100000001001 | 0 | 1 | 23 | 0 | 0
A-24-L | 880B904 | 10001000 | 00001011 | 10010000 | 0100 | 00001011100100000100 | 1 | 3 | 24 | 0 | 0
H-30-C | 880CF50 | 10001000 | 00001100 | 11110101 | 0000 | 00001100111101010000 | 1 | 4 | 30 | 0 | 5
H-30-L | 880CF0B | 10001000 | 00001100 | 11110000 | 1011 | 00001100111100001011 | 1 | 4 | 30 | 0 | 0
ON-C-21-C | 880065B | 10001000 | 00000000 | 01100101 | 1011 | 00000000011001011011 | 0 | 0 | 21 | 0 | 5
Auto clean OFF | 88C00C8 | 10001000 | 11000000 | 00001100 | 1000 | 11000000000011001000 | 24 | 0 | 15 | 1 | 4
Auto clean ON | 88C00B7 | 10001000 | 11000000 | 00001011 | 0111 | 11000000000010110111 | 24 | 0 | 15 | 1 | 3
|  | 00000000 | 00000000 | 00000000 | 0000 | 00000000000000000000 | 0 | 0 | 15 | 0 | 0
|  | 00000000 | 00000000 | 00000000 | 0000 | 00000000000000000000 | 0 | 0 | 15 | 0 | 0
[8 empty] | 0=C |  |  | 0=L
https://forum.arduino.cc/index.php?topic=81997.0 | [7 empty] | 1=D |  |  | 1=NA
https://reverseengineering.stackexchange.com/questions/9413/reverse-engineer-4-bit-crc-in-lg-ir-packet | [7 empty] | 2=NA |  |  | 2=M
[8 empty] | 3=A |  |  | 3=NA
[8 empty] | 4=H |  |  | 4=H
5=C